## Sheet1
采购户外防水LED显示屏项目内容
参数 | 尺寸 | 单位 | 数量
点间距：10mm，像素密度10,000点/㎡ 模组尺寸：320mm × 160mm（32×16像素点） - 像素构成：1R（1颗红色LED灯珠），主波长约620-625nm - 重量：约0.7kg/块 - 接口：16P排线+5V电源线，标准HUB12接口 - 可视角度：水平≥120°，垂直≥120°（直插式约80°，表贴式可达140°） - 灰度等级：256级（8bit）或14bit，提升显示细腻度 - 扫描方式：主流为1/4扫，恒流驱动，部分为1/8扫 - 刷新率：同步≥480Hz，异步≥60Hz - 工作电压：DC 5V（单模组），整屏需220V转5V电源 - 功耗：模组最大功率≤20W，整屏峰值功耗约313-390W/㎡，平均功耗约150W/㎡ - 防护等级：户外款IP65（正面），需双面灌胶 - 工作温度：-20℃~+50℃ - 寿命：LED灯珠寿命≥100,000小时 | 9.5米x0.73米 | 平方 | 6.935